## Sheet1
Item name | description | quantity | remarks
20860-606 | modified Schroff enclosure | 1 | Rawotech
PMD1207PTV1AF | fan 70x70x25 | 5 | fan holes -> 5mm
STP5X10 | fan screw | 20
| user module fixing | 1 | Rawotech
| mainboard platform | 1 | Rawotech
| RF module fixing | 1 | Rawotech
7662686 | IEC inlet Schrack | 1
Threaded Strip M3, 30821-589, Pentair Schroff | threaded insert | 2
fan grid |  | 5
HLG-185H-30A | power supply module 30V/6A
EPP-150-12 | PSU, 12V | 1
B3X6/BN56 | M3 screw | 100
MX-22-01-1032 | PSU AC plug | 1
MX-4809-555T | AC plug contacts | 5
PSU protection cover | custom | 1
RF module fixing screw B3X8/BN3803 |  | 16
9mm 3M standoff, male-female, 4.5x9mm | M2144-3005-AL | 14
18mm 3M standoff, male-female, 4.5x18mm |  | 2
BT-H70H | thermal switch | 1